## MC
MEMORIA DE CÁLCULO
OBJETO: | REFORMA E EXECUÇÃO DE MELHORIAS NO ESTÁDIO MUNICIPAL DE JURAMENTO
LOCAL: | RUA JOSE DA SILVA MAIA, SEDE DO MUNICÍPIO
1- SERVIÇOS PRELIMINARES
DESCRIÇÃO: | 1.1 | FORNECIMENTO E INSTALAÇÃO DE PLACA DE OBRA COM CHAPA GALVANIZADA E ESTRUTURA DE MADEIRA. AF_03/2022_PS
CÓDIGO: | 103689
Ambiente |  | DESCRIÇÃO | Larg. (m) | Altura (m) | Repet. |  |  | Área (m²) | OBS:
A FRENTE DA OBRA |  |  | 2.4 | 1.2 | 1 |  |  | 2.88
TOTAL | [7 empty] | 2.88
DESCRIÇÃO: | 1.2 | PROJETO EXECUTIVO DE ARQUITETURA
CÓDIGO: | CO-27422
Ambiente |  | DESCRIÇÃO | Quant. (un) |  |  |  |  | Total | OBS:
A FRENTE DA OBRA |  |  | 1 |  |  |  |  | 1
TOTAL | [7 empty] | 1
2 - REFORMA DO ALAMBRADO
DESCRIÇÃO: | 2.1 | REMOÇÃO MANUAL DE ALAMBRADO METÁLICO, COM REAPROVEITAMENTO, INCLUSIVE AFASTAMENTO E EMPILHAMENTO, EXCLUSIVE TRANSPORTE E RETIRADA DO MATERIAL REMOVIDO NÃO REAPROVEITÁVEL
CÓDIGO: | ED-48434
Ambiente |  | DESCRIÇÃO | Comp. (m) | Altura (m) | Repet. |  |  | Área (m²) | OBS:
|  | 61,24+109,76+61,06+109,63 | 341.69 | 1.3 | 1 |  |  | 444.2
TOTAL | [7 empty] | 444.2
DESCRIÇÃO: | 2.2 | Remoção de pilar em madeira - 0,20 x 0, 20 x 7,0 m
CÓDIGO: | S04802
Ambiente |  | DESCRIÇÃO | Quant. |  |  |  |  | Quant. (un) | OBS:
|  |  | 80 |  |  |  |  | 80
TOTAL | [7 empty] | 80
DESCRIÇÃO: | 2.3 | *CERCA DE MOURÃO H = 2,80 M - MOURÃO PRÉ-FABRICADO DE CONCRETO PONTA VIRADA A CADA 2,50 M + 4 FIOS DE ARAME LISO, INCLUSIVE BASE
CÓDIGO: | ED-48385
Ambiente |  | DESCRIÇÃO | Quant. |  |  |  |  | Quant. Total (un) | OBS:
|  | 42+3+65+4+15+3 | 132 |  |  |  |  | 132
[7 empty] | TOTAL | 132
DESCRIÇÃO: | 2.4 | *INSTALAÇÃO DE ALAMBRADO DE TELA DE AÇO GALVANIZADO EXECUTADA EM MOURÕES DE CONCRETO. TELA ATÉ 2M DE ALTURA (NÃO INCLUI A TELA DE ALAMBRADO).
CÓDIGO: | 98522
Ambiente |  | DESCRIÇÃO | Comp. (m) |  |  |  |  | Comp. Total (m) | OBS:
|  |  | 341.69 |  |  |  |  | 341.69
TOTAL | [7 empty] | 341.69
DESCRIÇÃO: | 2.5 | *INSTALAÇÃO DE ALAMBRADO, EM TELA DE ARAME GALVANIZADO COM TRAMA LOSANGULAR DE 2" (50,8MM) E FIO BWG12 (2,77MM), INCLUSIVE FIXAÇÃO.
CÓDIGO: | ED-9100
Ambiente |  | DESCRIÇÃO | Comp. (m) | Larg. (m) | Repet. |  |  | Área Total (m²) | OBS:
TRECHOS DE BURACO NA TELA |  |  | 30 | 1.5 |  |  |  | 45
TOTAL | [7 empty] | 45
DESCRIÇÃO: | 2.6 | Alambrado com tela de nylon, malha 3.6 mm. (Fornecimento e Fixação da tela)
CÓDIGO: | S03492
Ambiente |  | DESCRIÇÃO | Comp. (m) | Altura (m) | Área (m²) |  |  | Área Total (m²) | OBS:
LADO DO VESTIÁRIO- DIAGONAIS |  | ((14,1*3,5)/2)+((11,5*3,5)/2) |  |  | 44.8 |  |  | 44.8
LATERAL DO POSTO- ENTRE POSTES |  |  | 68.1 | 5 |  |  |  | 340.5
LATERAL DO POSTO- DIAGONAIS |  | ((20,8*3,5)/2)+((20,7*3,5)/2) |  |  | 72.625 |  |  | 72.625
TOTAL | [7 empty] | 457.93
3 - REFORMA DOS PORTÕES E ESQUADRIAS
DESCRIÇÃO: | 3.1 | PORTÃO EM TUBO DE AÇO GALVANIZADO COM COSTURA, DIÂMETRO DE 1.1/2" (38,1MM), ESP. 2MM, COM TELA QUADRICULADA ONDULADA, TRAMA DE 1/2" (12,70MM), FIO 12 (2,77MM), EXCLUSIVE CADEADO E PINTURA
CÓDIGO: | ED-50986
Ambiente |  | DESCRIÇÃO | Comp. (m) | Altura (m) |  |  |  | Área Total (m²) | OBS:
ENTRADA DO ESTÁDIO |  |  | 2.7 | 2 |  |  |  | 5.4
TOTAL | [7 empty] | 5.4
DESCRIÇÃO: | 3.2 | Fornecimento de cadeado 50mm
CÓDIGO: | S01874
Ambiente |  | DESCRIÇÃO | Quant. |  |  |  |  | Quant. Total (un) | OBS:
ENTRADA DO ESTÁDIO |  |  | 1 |  |  |  |  | 1
[7 empty] | TOTAL | 1
DESCRIÇÃO: | 3.3 | REFORMA E RECOMPOSIÇÃO DE ESQUADRIAS DE CONCRETO. INCLUSIVE MÃO DE OBRA E MATERIAIS. EXCLUSIVE PINTURA
CÓDIGO: | COMP-ESQUAD
Ambiente |  | DESCRIÇÃO | Quant. |  |  |  |  | Quant. Total (un) | OBS:
REPARO PORTAS DE ESQUADRIAS EM CONCRETO |  |  | 3 |  |  |  |  | 3
[7 empty] | TOTAL | 3
4 - CONSTRUÇÃO DE ÁREA COBERTA
4.1 - LIMPEZA E FUNDAÇÃO
DESCRIÇÃO: | 4.1.1 | LIMPEZA MANUAL DE VEGETAÇÃO EM TERRENO COM ENXADA. AF_03/2024
CÓDIGO: | 98524
Ambiente |  | DESCRIÇÃO | Comp. (m) | Larg. (m) | Repet. |  |  | Área Total (m²) | OBS:
Àrea coberta |  | Área construída | 4 | 10 | 1 |  |  | 40
TOTAL | [7 empty] | 40
DESCRIÇÃO: | 4.1.2 | LOCAÇÃO CONVENCIONAL DE OBRA, UTILIZANDO GABARITO DE TÁBUAS CORRIDAS PONTALETADAS A CADA 2,00M - 2 UTILIZAÇÕES. AF_03/2024
CÓDIGO: | 99059
Ambiente |  | DESCRIÇÃO | Comp. (m) | Repet. |  |  |  | Comp. Total (m) | OBS:
Àrea coberta |  | 4+10+4+10 | 28 | 1 |  |  |  | 28
TOTAL | [7 empty] | 28
DESCRIÇÃO: | 4.1.3 | ESCAVAÇÃO MANUAL DE VALA COM PROFUNDIDADE MENOR OU IGUAL A 1,30 M. AF_02/2021
CÓDIGO: | 93358
Ambiente |  | DESCRIÇÃO | Compr. (+10cm p/ cada lado) | Larg. (+10cm p/ cada lado) | Altura (+5cm p/ lastro) | Repet. |  | Volume (m³) | OBS:
Àrea coberta (sapata) |  |  | 0.8 | 0.8 | 1.05 | 10 |  | 6.72
Àrea coberta (baldrame) |  | 3,72+3,72+(2,24*8) | 25.36 | 0.34 | 0.31 | 1 |  | 2.67
TOTAL | [7 empty] | 9.39
DESCRIÇÃO: | 4.1.4 | APILOAMENTO MANUAL EM FUNDO DE VALA COM SOQUETE, EXCLUSIVE ESCAVAÇÃO
CÓDIGO: | ED-51093
Ambiente |  | DESCRIÇÃO | Comp. (m) | Larg. (m) | Repet. |  |  | Área (m²) | OBS:
Àrea coberta (sapata) |  |  | 0.8 | 0.8 | 10 |  |  | 6.4
Àrea coberta (baldrame) |  | 3,72+3,72+(2,24*8) | 25.36 | 0.14 | 1 |  |  | 3.55
TOTAL | [7 empty] | 9.95
DESCRIÇÃO: | 4.1.5 | CONCRETO MAGRO PARA LASTRO, TRAÇO 1:4,5:4,5 (EM MASSA SECA DE CIMENTO/ AREIA MÉDIA/ BRITA 1) - PREPARO MANUAL. AF_05/2021
CÓDIGO: | 94974
Ambiente |  | DESCRIÇÃO | Área (m²) | Espessura (m) | Repet. |  |  | Volume (m³) | OBS:
Àrea coberta (sapata) |  |  | 6.4 | 0.05 | 1 |  |  | 0.32
Àrea coberta (baldrame) |  |  | 3.55 | 0.05 | 1 |  |  | 0.18
TOTAL | [7 empty] | 0.5
DESCRIÇÃO: | 4.1.6 | FABRICAÇÃO, MONTAGEM E DESMONTAGEM DE FÔRMA PARA SAPATA, EM CHAPA DE MADEIRA COMPENSADA RESINADA, E=17 MM, 4 UTILIZAÇÕES. AF_01/2024
CÓDIGO: | 96541
Ambiente |  | DESCRIÇÃO | Compr. (m) | Largura (m) | Quant. Lados | Repet. |  | Área (m²) | OBS:
Àrea coberta (sapata) |  |  | 0.6 | 0.6 | 4 | 10 |  | 14.4
Àrea coberta (baldrame) |  |  | 25.36 | 0.14 | 2 | 1 |  | 7.1
TOTAL | [7 empty] | 21.5
DESCRIÇÃO: | 4.1.7 | CORTE, DOBRA E MONTAGEM DE AÇO CA-50, DIÂMETRO (6,3MM A 12,5MM), INCLUSIVE ESPAÇADOR
CÓDIGO: | ED-48295
Ambiente |  | DESCRIÇÃO | Peso (kg) |  |  |  |  | Peso (kg) | OBS:
Àrea coberta (sapata) |  | Conforme projeto estrutural | 77.97 |  |  |  |  | 77.97
TOTAL | [7 empty] | 77.97
DESCRIÇÃO: | 4.1.8 | CORTE E DOBRA DE AÇO CA-60, DIÂMETRO DE 5,0 MM. AF_06/2022
CÓDIGO: | 92800
Ambiente |  | DESCRIÇÃO | Peso (kg) |  |  |  |  | Peso (kg) | OBS:
Àrea coberta (sapata) |  | Conforme projeto estrutural | 30.42 |  |  |  |  | 30.42
TOTAL | [7 empty] | 30.42
DESCRIÇÃO: | 4.1.9 | CONCRETO FCK = 25MPA, TRAÇO 1:2,3:2,7 (EM MASSA SECA DE CIMENTO/ AREIA MÉDIA/ BRITA 1) - PREPARO MECÂNICO COM BETONEIRA 600 L. AF_05/2021
CÓDIGO: | 94971
Ambiente |  | DESCRIÇÃO | Área (m²) | Altura (m) | Repet. |  |  | Volume (m³) | OBS:
Àrea coberta (sapata) |  |  | 0.36 | 1.1 | 10 |  |  | 3.96
TOTAL | [7 empty] | 3.96
4.2 - PISO E MURETA
DESCRIÇÃO: | 4.2.1 | ARGAMASSA TRAÇO 1:3 (EM VOLUME DE CIMENTO E AREIA MÉDIA ÚMIDA) PARA CONTRAPISO, PREPARO MANUAL. AF_08/2019
CÓDIGO: | 87372
Ambiente |  | DESCRIÇÃO | Área (m²) | Espessura (m) | Repet. |  |  | Volume Total (m³) | OBS:
Piso da área coberta |  | De acordo com projeto arquitetônico | 36.72 | 0.03 | 1 |  |  | 1.1
TOTAL | [7 empty] | 1.1
DESCRIÇÃO: | 4.2.2 | EXECUÇÃO DE PASSEIO (CALÇADA) OU PISO DE CONCRETO COM CONCRETO MOLDADO IN LOCO, FEITO EM OBRA, ACABAMENTO CONVENCIONAL, NÃO ARMADO. AF_08/2022
CÓDIGO: | 94990
Ambiente |  | DESCRIÇÃO | Área (m²) | Espessura (m) | Repet. |  |  | Volume Total (m³) | OBS:
Piso da área coberta |  | De acordo com projeto arquitetônico | 36.72 | 0.06 | 1 |  |  | 2.2
TOTAL | [7 empty] | 2.2
DESCRIÇÃO: | 4.2.3 | ALVENARIA DE VEDAÇÃO COM TIJOLO CERÂMICO FURADO, ESP. 9CM, PARA REVESTIMENTO, INCLUSIVE ARGAMASSA PARA ASSENTAMENTO
CÓDIGO: | ED-48231
Ambiente |  | DESCRIÇÃO | Comp. (m) | Altura (m) | Repet. |  |  | Área (m²) | OBS:
Mureta da área coberta |  | 10+1,76+1,76+0,96+0,96+0,5+7,5 | 23.44 | 1.1 | 1 |  |  | 25.78
TOTAL | [7 empty] | 25.78
DESCRIÇÃO: | 4.2.4 | CHAPISCO APLICADO EM ALVENARIA (SEM PRESENÇA DE VÃOS) E ESTRUTURAS DE CONCRETO DE FACHADA, COM COLHER DE PEDREIRO. ARGAMASSA TRAÇO 1:3 COM PREPARO EM BETONEIRA 400L. AF_10/2022
CÓDIGO: | 87894
Ambiente |  | DESCRIÇÃO | Comp. (m) | Altura (m) | Repet. |  |  | Área (m²) | OBS:
Mureta da área coberta |  | 10+9,72+1,76+1,9+1,76+1,9+1,1+0,96+1,1+0,96+0,5+0,36+7,5+7,36+(0,14*6) | 47.72 | 1.1 | 1 |  |  | 52.49
TOTAL | [7 empty] | 52.49
DESCRIÇÃO: | 4.2.5 | REBOCO COM ARGAMASSA, TRAÇO 1:7 (CIMENTO E AREIA), ESP. 20MM, APLICAÇÃO MANUAL, INCLUSIVE ARGAMASSA COM PREPARO MECANIZADO, EXCLUSIVE CHAPISCO
CÓDIGO: | ED-50759
Ambiente |  | DESCRIÇÃO | Comp. (m) | Altura (m) | Repet. |  |  | Área (m²) | OBS:
Mureta da área coberta |  | 10+9,72+1,76+1,9+1,76+1,9+1,1+0,96+1,1+0,96+0,5+0,36+7,5+7,36+(0,14*6) | 47.72 | 1.1 | 1 |  |  | 52.49
TOTAL | [7 empty] | 52.49
DESCRIÇÃO: | 4.2.6 | APLICAÇÃO MANUAL DE FUNDO SELADOR ACRÍLICO EM PAREDES EXTERNAS DE CASAS. AF_03/2024
CÓDIGO: | 88415
Ambiente |  | DESCRIÇÃO | Comp. (m) | Altura (m) | Repet. |  |  | Área (m²) | OBS:
Mureta da área coberta |  | 10+9,72+1,76+1,9+1,76+1,9+1,1+0,96+1,1+0,96+0,5+0,36+7,5+7,36+(0,14*6) | 47.72 | 1.1 | 1 |  |  | 52.49
TOTAL | [7 empty] | 52.49
4.3 - ESTRUTURA E COBERTURA
DESCRIÇÃO: | 4.3.1 | TELHA PVC COLONIAL PLAN (FORNECIMENTO E INSTALAÇÃO DA TELHA)
CÓDIGO: | COMP-TELHA
Ambiente |  | DESCRIÇÃO | Área (m²) | Repet. |  |  |  | Área Total (m²) | OBS:
|  | De acordo com projeto arquitetônico | 46 | 1 |  |  |  | 46
TOTAL | [7 empty] | 46
DESCRIÇÃO: | 4.3.2 | FORNECIMENTO DE ESTRUTURA METÁLICA E ENGRADAMENTO METÁLICO, EM AÇO, PARA TELHADO, EXCLUSIVE TELHA, INCLUSIVE FABRICAÇÃO, TRANSPORTE, MONTAGEM E APLICAÇÃO DE FUNDO PREPARADOR ANTICORROSIVO EM SUPERFÍCIE METÁLICA, UMA (1) DEMÃO
CÓDIGO: | ED-20603
Ambiente |  | DESCRIÇÃO | Peso (Kg) |  |  |  |  | Peso Total (Kg) | OBS:
0
TOTAL | [7 empty] | 0
4.4 - COMPLEMENTARES
DESCRIÇÃO: | 4.4.1 | PONTO DE SOBREPOR PARA UM (1) INTERRUPTOR SIMPLES (10A-250V), COM PLACA 4"X2" DE UM (1) POSTO, COM ELETRODUTO DE AÇO GALVANIZADO, CLASSE LEVE, DN 20MM (3/4"), FIXADO NA ALVENARIA/TETO E CABO DE COBRE FLEXÍVEL, CLASSE 5, ISOLAMENTO TIPO LSHF/ATOX, NÃO HALOGENADO, SEÇÃO 2,5MM2 (70°C-450/750V), COM DISTÂNCIA DE ATÉ DEZ (10) METROS DO PONTO DE DERIVAÇÃO, INCLUSIVE FORNECIMENTO, INSTALAÇÃO, CONDULETE EM ALUMÍNIO, CONEXÕES, SUPORTE E FIXAÇÃO DO ELETRODUTO
CÓDIGO: | ED-17903
Ambiente |  | DESCRIÇÃO | Quant. |  |  |  |  | Quant. (un) | OBS:
|  |  | 1 |  |  |  |  | 1
TOTAL | [7 empty] | 1
DESCRIÇÃO: | 4.4.2 | *LÂMPADA LED, BASE E27, POTÊNCIA 20W, BULBO A70, TEMPERATURA DA COR 6500K, TENSÃO 110-127V, FORNECIMENTO E INSTALAÇÃO.
CÓDIGO: | ED-13344
Ambiente |  | DESCRIÇÃO | Quant. |  |  |  |  | Quant. (un) | OBS:
|  |  | 2 |  |  |  |  | 2
TOTAL | [7 empty] | 2
4 - MATERIAIS DE PINTURA
DESCRIÇÃO: | 4.1 | *TINTA (TIPO: ACRÍLICA PREMIUM¦APLICAÇÃO: ALVENARIA, CONCRETO, GESSO E REBOCO¦ACABAMENTO: FOSCO) (APENAS FORNECIMENTO DE MATERIAL)
CÓDIGO: | MATED-11448
Ambiente |  | DESCRIÇÃO | Compr. (m) | Altura (m) | Esquadria (m²) | Área (m²) | Coeficiente (l/m²) | Vol. total (L) | OBS:
Mureta entrada |  | 8+8+1,7+,.7+7,6+7,6 | 34.6 | 1.1 | 0 | 38.06 | 0.15 | 5.709
Vestiário |  | 9,95+4,50+16,55+6,15+1,8+1,65+1,6+1,65+3,20+1,65 | 48.7 | 3 | 11.58 | 134.52 | 0.15 | 20.178
Mureta coberta |  | 10+4+10+4+3,72+3,72+9,72+9,72 | 54.88 | 1.1 | 8.8 | 51.57 | 0.15 | 7.7355
Arquibancada |  | 6.9 | 6.9 | 95.9 | 0 | 661.71 | 0.15 | 99.2565
Arquibancada |  | 95.9 | 95.9 | 8.4 | 0 | 805.56 | 0.15 | 120.834
Pilares de concreto |  | 130 |  | 2 |  | 39.45 | 0.15 | 5.9175
TOTAL | [5 empty] | 1730.87 | TOTAL | 259.63
4 - PISO E GRADIL EXTERNO
DESCRIÇÃO: | 4.1 | DEMOLIÇÃO MANUAL DE ALVENARIA DE TIJOLO CERÂMICO MACIÇO, INCLUSIVE AFASTAMENTO E EMPILHAMENTO, EXCLUSIVE TRANSPORTE E RETIRADA DO MATERIAL DEMOLIDO
CÓDIGO: | ED-48436
Ambiente |  | DESCRIÇÃO | Compr. (m) | Altura (m) | Espessura (m) | Repet. |  | Volume (m³) | OBS:
|  | 8+1,7+7,6 | 17.3 | 1.1 | 0.15 | 1 |  | 2.85
TOTAL | [7 empty] | 2.85
DESCRIÇÃO: | 4.2 | REMOÇÃO MANUAL DE ALAMBRADO METÁLICO, COM REAPROVEITAMENTO, INCLUSIVE AFASTAMENTO E EMPILHAMENTO, EXCLUSIVE TRANSPORTE E RETIRADA DO MATERIAL REMOVIDO NÃO REAPROVEITÁVEL
CÓDIGO: | ED-48434
Ambiente |  | DESCRIÇÃO | Compr. (m) | Altura (m) |  |  |  | Área (m²) | OBS:
|  |  | 17.3 | 1.1 |  |  |  | 19.03
TOTAL | [7 empty] | 19.03
DESCRIÇÃO: | 4.3 | EXECUÇÃO DE PASSEIO (CALÇADA) OU PISO DE CONCRETO COM CONCRETO MOLDADO IN LOCO, FEITO EM OBRA, ACABAMENTO CONVENCIONAL, NÃO ARMADO. AF_08/2022
CÓDIGO: | 94990
Ambiente |  | DESCRIÇÃO | Área (m²) | Espessura (m) | Repet. |  |  | Volume Total (m³) | OBS:
|  |  | 59.18 | 0.06 | 1 |  |  | 3.55
TOTAL | [7 empty] | 3.55
DESCRIÇÃO: | 4.4 | MURETA DE TIJOLO COMUM ESP. = 15CM, H = 105 CM, A REVESTIR
CÓDIGO: | ED-50409
Ambiente |  | DESCRIÇÃO | Comp. (m) |  |  |  |  | Comp. Total (m) | OBS:
|  | 8+1,7+7,6 | 17.3 |  |  |  |  | 17.3
TOTAL | [7 empty] | 17.3
DESCRIÇÃO: | 4.5 | Gradil Nylofor 3D, malha 20x5cm, Ø 5mm 250x243 cm, pintura branca, verde e preta, Belgo ou similar, inclusive postes (secção 60x40mm e h=3,20m) e acessórios
CÓDIGO: | S09035
Ambiente |  | DESCRIÇÃO | Comp. (m) | Altura (m) | Repet. |  |  | Área Total (m²) | OBS:
|  | 8+1,7+7,6 | 17.3 | 1.53 | 1 |  |  | 26.47
TOTAL | [7 empty] | 26.47
5- TRAVAMENTO DOS GOLS
DESCRIÇÃO: | 5.1 | *TUBOS AÇO GALVANIZADO D =2". INCLUSIVE FIXAÇÃO EM QUADRO DE AÇO
CÓDIGO: | ED-50787
Ambiente |  | DESCRIÇÃO | Comp. (m) | Repet. |  |  |  | Comp. (m) | OBS:
GOLS |  |  | 2.3 | 4 |  |  |  | 9.2
ALAMBRADO SUPERIOR |  | 35+17,90 | 52.9 | 1 |  |  |  | 52.9
TOTAL | [7 empty] | 62.1
6 - SERVIÇOS COMPLEMENTARES
DESCRIÇÃO: | 6.1 | PLACA DE ALUMÍNIO FUNDIDO, DIMENSÃO (85X50)CM, PARA INAUGURAÇÃO, INCLUSIVE FIXAÇÃO
CÓDIGO: | ED-50635
Ambiente |  | DESCRIÇÃO | Quant. (un) |  |  |  |  | Quant. (un) | OBS:
FIXADA NA PAREDE DO VESTIÁRIO |  |  | 1 |  |  |  |  | 1
TOTAL | [7 empty] | 1
| GABRIEL VINICIUS MARTINS |  |  | MARLENE DE LOURDES SILVEIRA MOREIRA
| ENGENHEIRO CIVIL- RESPONSÁVEL TECNICO |  |  | PREFEITA MUNICIPAL

## BDI
QUADRO DE COMPOSIÇÃO DO BDI
OBJETO: | REFORMA E EXECUÇÃO DE MELHORIAS NO ESTÁDIO MUNICIPAL DE JURAMENTO
DESCRIÇÃO: | PLANILHA ORÇAMENTÁRIA, CORNOGRAMA E DEMAIS DOCUMENTOS PARA EXECUÇÃO DA REFORMA E DE MELHORIAS NO ESTÁDIO MUNICIPAL
LOCAL: | RUA JOSÉ DA SILVA MAIA, NA SEDE DO MUNICÍPIO DE JURAMENTO

## PLAN QTD (hidden)
TABELA DE QUANTITATIVOS 1 (PRANCHA 1- PROJETO GEOMÉTRICO- RUAS DA SEDE)
TRECHO/ VIA | DESCRIÇÃO | UNIDADE | TOTAL
RUA MANOEL JOSÉ DOS SANTOS | ÁREA TOTAL DE TERRAPLANAGEM (COM MEIO-FIO E SARJETA) | M2 | 526.9
| ÁREA TOTAL DA PISTA DE ROLAMENTO (SEM MEIO-FIO E SARJETA) | M2 | 439.98
| MEIO-FIO E SARJETA (EXTRUSADO) | M | 172.7
| MEIO-FIO DE TRAVAMENTO | M | 5.3
| SARJETA EXECUTADA IN-LOCO | M | 27.16
| EXTENSÃO LINEAR DO TRECHO | M | 99.83
RUA JOSÉ DA SILVA MAIA | ÁREA TOTAL DE TERRAPLANAGEM (COM MEIO-FIO E SARJETA) | M2 | 265.78
| ÁREA TOTAL DA PISTA DE ROLAMENTO (SEM MEIO-FIO E SARJETA) | M2 | 206.57
| MEIO-FIO E SARJETA (EXTRUSADO) | M | 97.65
| SARJETA EXECUTADA IN-LOCO | M | 48.06
| MEIO-FIO DE TRAVAMENTO | M | 3.6
| EXTENSÃO LINEAR DO TRECHO | M | 72.93
RUA JOÃO GONÇALVES SIQUEIRA (RUA B) | ÁREA TOTAL DE TERRAPLANAGEM (COM MEIO-FIO E SARJETA) | M2 | 652.38 |  | ÁREA DE IMPRIMAÇÃO TOTAL
| ÁREA TOTAL DA PISTA DE ROLAMENTO (SEM MEIO-FIO E SARJETA) | M2 | 525.66
| MEIO-FIO E SARJETA (EXTRUSADO) | M | 281.6
| EXTENSÃO LINEAR DO TRECHO | M | 139.36 |  | 1172.21 | M2
TABELA DE QUANTITATIVOS 2 (PRANCHA 2- PROJETO GEOMÉTRICO- RUAS DA SEDE)
TRECHO/ VIA | DESCRIÇÃO | UNIDADE | TOTAL
AV. DO CONTORNO | ÁREA TOTAL DE TERRAPLANAGEM (COM MEIO-FIO E SARJETA) | M2 | 1443.15
| ÁREA TOTAL DA PISTA DE ROLAMENTO (SEM MEIO-FIO E SARJETA) | M2 | 1224.66
| MEIO-FIO E SARJETA (EXTRUSADO) | M | 489.36
| EXTENSÃO LINEAR DO TRECHO | M | 243.66
RUA NOZINHO MAIA | ÁREA TOTAL DE TERRAPLANAGEM (COM MEIO-FIO E SARJETA) | M2 | 1168.83
| ÁREA TOTAL DA PISTA DE ROLAMENTO (SEM MEIO-FIO E SARJETA) | M2 | 931.14
| MEIO-FIO E SARJETA (EXTRUSADO) | M | 529.56
| EXTENSÃO LINEAR DO TRECHO | M | 262.87
RUA CICI LOPES | ÁREA TOTAL DE TERRAPLANAGEM (COM MEIO-FIO E SARJETA) | M2 | 367.71
| ÁREA TOTAL DA PISTA DE ROLAMENTO (SEM MEIO-FIO E SARJETA) | M2 | 278.27
| MEIO-FIO E SARJETA (EXTRUSADO) | M | 198.76
| EXTENSÃO LINEAR DO TRECHO | M | 98.7
RUA FRANCISCO DURÃES COUTINHO | ÁREA TOTAL DE TERRAPLANAGEM (COM MEIO-FIO E SARJETA) | M2 | 1165.04
| ÁREA TOTAL DA PISTA DE ROLAMENTO (SEM MEIO-FIO E SARJETA) | M2 | 1012.54 |  | ÁREA DE IMPRIMAÇÃO TOTAL
| MEIO-FIO E SARJETA (EXTRUSADO) | M | 342.88
| MEIO-FIO (TRAVAMENTO) | M | 16.8
| EXTENSÃO LINEAR DO TRECHO | M | 192.1 |  | 3446.61 | M2
TABELA DE QUANTITATIVOS 3 (PRANCHA 3- PROJETO GEOMÉTRICO- RUAS COMUNIDADE DE TIRA CHAPÉU)
TRECHO/ VIA | DESCRIÇÃO | UNIDADE | TOTAL
AVENIDA PRINCIPAL | ÁREA TOTAL DE TERRAPLANAGEM (COM MEIO-FIO E SARJETA) | M2 | 983.28
| ÁREA TOTAL DA PISTA DE ROLAMENTO (SEM MEIO-FIO E SARJETA) | M2 | 825.75 |  | ÁREA DE IMPRIMAÇÃO TOTAL
| MEIO-FIO E SARJETA (EXTRUSADO) | M | 341.61
| MEIO-FIO DE TRAVAMENTO | M | 29.28
| EXTENSÃO LINEAR DO TRECHO | M | 174.14 |  | 825.75 | M2
TABELA DE QUANTITATIVOS 4 (PRANCHA 4- PROJETO GEOMÉTRICO- RUAS COMUNIDADE DE SANTA CRUZ)
TRECHO/ VIA | DESCRIÇÃO | UNIDADE | TOTAL
TRAVESSIA PRINCIPAL | ÁREA TOTAL DE TERRAPLANAGEM (COM MEIO-FIO E SARJETA) | M2 | 499.11
| ÁREA TOTAL DA PISTA DE ROLAMENTO (SEM MEIO-FIO E SARJETA) | M2 | 432.7
| MEIO-FIO E SARJETA (EXTRUSADO) | M | 143.74
| MEIO-FIO DE TRAVAMENTO | M | 6.9
| EXTENSÃO LINEAR DO TRECHO | M | 71.87
RUA LADISLAU PINHEIRO DE CARVALHO | ÁREA TOTAL DE TERRAPLANAGEM (COM MEIO-FIO E SARJETA) | M2 | 1447.03
| ÁREA TOTAL DA PISTA DE ROLAMENTO (SEM MEIO-FIO E SARJETA) | M2 | 1152.32 |  | ÁREA DE IMPRIMAÇÃO TOTAL
| MEIO-FIO E SARJETA (EXTRUSADO) | M | 653.5
| MEIO-FIO DE TRAVAMENTO | M | 13.95
| EXTENSÃO LINEAR DO TRECHO | M | 331.2 |  | 1585.02 | M2
TABELA DE QUANTITATIVOS 5 (PRANCHA 5- PROJETO GEOMÉTRICO- RUAS COMUNIDADE DE PAU D'ÓLEO)
TRECHO/ VIA | DESCRIÇÃO | UNIDADE | TOTAL
RUA F | ÁREA TOTAL DE TERRAPLANAGEM (COM MEIO-FIO E SARJETA) | M2 | 403.87
| ÁREA TOTAL DA PISTA DE ROLAMENTO (SEM MEIO-FIO E SARJETA) | M2 | 343.28
| MEIO-FIO E SARJETA (EXTRUSADO) | M | 134.38
| EXTENSÃO LINEAR DO TRECHO | M | 68.01
RUA ADELINO SOARES DUARTE | ÁREA TOTAL DE TERRAPLANAGEM (COM MEIO-FIO E SARJETA) | M2 | 1232.81
| ÁREA TOTAL DA PISTA DE ROLAMENTO (SEM MEIO-FIO E SARJETA) | M2 | 1025.52
| MEIO-FIO E SARJETA (EXTRUSADO) | M | 456.27
| MEIO-FIO DE TRAVAMENTO | M | 11.19
| EXTENSÃO LINEAR DO TRECHO | M | 235.3
RUA DE ACESSO A PRAÇA | ÁREA TOTAL DE TERRAPLANAGEM (COM MEIO-FIO E SARJETA) | M2 | 595.07
| ÁREA TOTAL DA PISTA DE ROLAMENTO (SEM MEIO-FIO E SARJETA) | M2 | 571.85 |  | ÁREA DE IMPRIMAÇÃO TOTAL
| MEIO-FIO E SARJETA (EXTRUSADO) | M | 50.34
| MEIO-FIO DE TRAVAMENTO | M | 14.9
| EXTENSÃO LINEAR DO TRECHO | M | 55.02 |  | 1940.65 | M2
TABELA RESUMO DE QUANTITATIVOS
VIA N° | TRECHO/ VIA | LOCALIDADE |  | EXTENSÃO LINEAR | ÁREA (TERRAPLANAGEM) | ÁREA (PISTA DE ROLAMENTO) | MEIO-FIO E SARJETA (EXTRUSADO) | MEIO-FIO (TRAVAMENTO) | SARJETA (IN-LOCO)
1 | RUA MANOEL JOSÉ DOS SANTOS | SEDE DO MUNICÍPIO |  | 99.83 | 526.9 | 439.98 | 172.7 | 5.3 | 27.16
2 | RUA JOSÉ DA SILVA MAIA | SEDE DO MUNICÍPIO |  | 72.93 | 265.78 | 206.57 | 97.65 | 3.6 | 48.06
3 | RUA JOÃO GONÇALVES SIQUEIRA (RUA B) | SEDE DO MUNICÍPIO |  | 139.36 | 652.38 | 525.66 | 281.6
4 | AV. DO CONTORNO | SEDE DO MUNICÍPIO |  | 243.66 | 1443.15 | 1224.66 | 489.36
5 | RUA NOZINHO MAIA | SEDE DO MUNICÍPIO |  | 262.87 | 1168.83 | 931.14 | 529.56
6 | RUA CICI LOPES | SEDE DO MUNICÍPIO |  | 98.7 | 367.71 | 278.27 | 198.76
7 | RUA FRANCISCO DURÃES COUTINHO | SEDE DO MUNICÍPIO |  | 192.1 | 1165.04 | 1012.54 | 342.88 | 16.8
8 | AVENIDA PRINCIPAL | COMUNIDADE DE TIRA CHAPÉU |  | 174.14 | 983.28 | 825.75 | 341.61 | 29.28
9 | TRAVESSIA PRINCIPAL | COMUNIDADE DE SANTA CRUZ |  | 71.87 | 499.11 | 432.7 | 143.74 | 6.9
10 | RUA LADISLAU PINHEIRO DE CARVALHO | COMUNIDADE DE SANTA CRUZ |  | 331.2 | 1447.03 | 1152.32 | 653.5 | 13.95
11 | RUA F | COMUNIDADE DE PAU D'ÓLEO |  | 68.01 | 403.87 | 343.28 | 134.38
12 | RUA ADELINO SOARES DUARTE | COMUNIDADE DE PAU D'ÓLEO |  | 235.3 | 1232.81 | 1025.52 | 456.27 | 11.19
13 | RUA DE ACESSO A PRAÇA | COMUNIDADE DE PAU D'ÓLEO |  | 55.02 | 595.07 | 571.85 | 50.34 | 14.9
TOTAIS |  |  |  | 2044.99 | 10750.96 | 8970.24 | 3892.35 | 101.92 | 75.22
ASSINATURA DO RESP. TECNICO DO ORÇAMENTO

## PLANO DE APLICAÇÃO (hidden)
PLANO DE APLICAÇÃO DE RECURSOS
|  |  |  | MÊS 1 |  | MÊS 2 |  | MÊS 3 |  | MÊS 4
1 | SERVIÇOS PRELIMINARES | 2090.91 | 0.1464% | 2090.91 | 100% | 0 |  | 0 |  | 0
2 | ADIMINISTRAÇÃO LOCAL | 41354.52 | 2.895% | 10338.63 | 25% | 10338.63 | 25% | 10338.63 | 25% | 10338.63 | 25% | 100%
3 | BAZE, JAZIDA E TERRAPLANAGEM | 584294.87 | 40.91% | 233717.948 | 40% | 233717.948 | 40% | 116858.974 | 20% | 0 |  | 100%
4 | IMPRIMAÇÃO | 44242.95 | 3.098% | 4424.295 | 10% | 13272.885 | 30% | 13272.885 | 30% | 13272.885 | 30% | 100%
5 | PINTURA DE LIGAÇÃO | 23031.83 | 1.613% | 2303.183 | 10% | 6909.549 | 30% | 6909.549 | 30% | 6909.549 | 30% | 100%
6 | CAPA ASFÁLTICA | 422952.64 | 29.61% | 42295.264 | 10% | 126885.792 | 30% | 126885.792 | 30% | 126885.792 | 30% | 100%
7 | DRENAGEM SUPERFICIAL | 310272.25 | 21.72% | 0 |  | 0 |  | 62054.45 | 20% | 248217.8 | 80% | 100%
|  | 1428239.97 |  | 295170.23 | 20.67% | 391124.804 | 27.39% | 336320.28 | 23.55% | 405624.656 | 28.4%

## PLAN QTD PR2 (hidden)
TABELA DE QUANTITATIVOS 2 (PRANCHA 2- PROJETO GEOMÉTRICO- RUAS DA SEDE)
TRECHO/ VIA | DESCRIÇÃO | UNIDADE | TOTAL
AV. DO CONTORNO | ÁREA TOTAL DE TERRAPLANAGEM (COM MEIO-FIO E SARJETA) | M2 | 1443.15
| ÁREA TOTAL DA PISTA DE ROLAMENTO (SEM MEIO-FIO E SARJETA) | M2 | 1224.66
| MEIO-FIO E SARJETA (EXTRUSADO) | M | 489.36
| EXTENSÃO LINEAR DO TRECHO | M | 243.66
RUA NOZINHO MAIA | ÁREA TOTAL DE TERRAPLANAGEM (COM MEIO-FIO E SARJETA) | M2 | 1168.83
| ÁREA TOTAL DA PISTA DE ROLAMENTO (SEM MEIO-FIO E SARJETA) | M2 | 931.14
| MEIO-FIO E SARJETA (EXTRUSADO) | M | 529.56
| EXTENSÃO LINEAR DO TRECHO | M | 262.87
RUA CICI LOPES | ÁREA TOTAL DE TERRAPLANAGEM (COM MEIO-FIO E SARJETA) | M2 | 367.71
| ÁREA TOTAL DA PISTA DE ROLAMENTO (SEM MEIO-FIO E SARJETA) | M2 | 278.27
| MEIO-FIO E SARJETA (EXTRUSADO) | M | 198.76
| EXTENSÃO LINEAR DO TRECHO | M | 98.7
RUA FRANCISCO DURÃES COUTINHO | ÁREA TOTAL DE TERRAPLANAGEM (COM MEIO-FIO E SARJETA) | M2 | 1165.04
| ÁREA TOTAL DA PISTA DE ROLAMENTO (SEM MEIO-FIO E SARJETA) | M2 | 1012.54
| MEIO-FIO E SARJETA (EXTRUSADO) | M | 342.88
| MEIO-FIO | M | 16.8
| EXTENSÃO LINEAR DO TRECHO | M | 192.1
3446.61

## PLAN QTD PR3 (hidden)
TABELA DE QUANTITATIVOS 3 (PRANCHA 3- PROJETO GEOMÉTRICO- RUAS COMUNIDADE DE TIRA CHAPÉU)
TRECHO/ VIA | DESCRIÇÃO | UNIDADE | TOTAL
AVENIDA PRINCIPAL | ÁREA TOTAL DE TERRAPLANAGEM (COM MEIO-FIO E SARJETA) | M2 | 983.28
| ÁREA TOTAL DA PISTA DE ROLAMENTO (SEM MEIO-FIO E SARJETA) | M2 | 825.75
| MEIO-FIO E SARJETA (EXTRUSADO) | M | 341.61
| MEIO-FIO DE TRAVAMENTO | M | 29.28
| EXTENSÃO LINEAR DO TRECHO | M | 174.14
825.75

## PLAN QTD PR4 (hidden)
TABELA DE QUANTITATIVOS 4 (PRANCHA 4- PROJETO GEOMÉTRICO- RUAS COMUNIDADE DE SANTA CRUZ)
TRECHO/ VIA | DESCRIÇÃO | UNIDADE | TOTAL
TRAVESSIA PRINCIPAL | ÁREA TOTAL DE TERRAPLANAGEM (COM MEIO-FIO E SARJETA) | M2 | 499.11
| ÁREA TOTAL DA PISTA DE ROLAMENTO (SEM MEIO-FIO E SARJETA) | M2 | 432.7
| MEIO-FIO E SARJETA (EXTRUSADO) | M | 143.74
| MEIO-FIO DE TRAVAMENTO | M | 6.9
| EXTENSÃO LINEAR DO TRECHO | M | 71.87
RUA LADISLAU PINHEIRO DE CARVALHO | ÁREA TOTAL DE TERRAPLANAGEM (COM MEIO-FIO E SARJETA) | M2 | 1447.03
| ÁREA TOTAL DA PISTA DE ROLAMENTO (SEM MEIO-FIO E SARJETA) | M2 | 1152.32
| MEIO-FIO E SARJETA (EXTRUSADO) | M | 653.5
| MEIO-FIO DE TRAVAMENTO | M | 13.95
| EXTENSÃO LINEAR DO TRECHO | M | 331.2
1585.02

## PLAN QTD PR5 (hidden)
TABELA DE QUANTITATIVOS 5 (PRANCHA 5- PROJETO GEOMÉTRICO- RUAS COMUNIDADE DE PAU D'ÓLEO)
TRECHO/ VIA | DESCRIÇÃO | UNIDADE | TOTAL
RUA F | ÁREA TOTAL DE TERRAPLANAGEM (COM MEIO-FIO E SARJETA) | M2 | 403.87
| ÁREA TOTAL DA PISTA DE ROLAMENTO (SEM MEIO-FIO E SARJETA) | M2 | 343.28
| MEIO-FIO E SARJETA (EXTRUSADO) | M | 134.38
| EXTENSÃO LINEAR DO TRECHO | M | 68.01
RUA ADELINO SOARES DUARTE | ÁREA TOTAL DE TERRAPLANAGEM (COM MEIO-FIO E SARJETA) | M2 | 1232.81
| ÁREA TOTAL DA PISTA DE ROLAMENTO (SEM MEIO-FIO E SARJETA) | M2 | 1025.52
| MEIO-FIO E SARJETA (EXTRUSADO) | M | 456.27
| MEIO-FIO DE TRAVAMENTO | M | 11.19
| EXTENSÃO LINEAR DO TRECHO | M | 235.3
RUA DE ACESSO A PRAÇA | ÁREA TOTAL DE TERRAPLANAGEM (COM MEIO-FIO E SARJETA) | M2 | 595.07
| ÁREA TOTAL DA PISTA DE ROLAMENTO (SEM MEIO-FIO E SARJETA) | M2 | 571.85
| MEIO-FIO E SARJETA (EXTRUSADO) | M | 50.34
| MEIO-FIO DE TRAVAMENTO | M | 14.9
| EXTENSÃO LINEAR DO TRECHO | M | 55.02 | 1940.65