## Planilha Orçamentária
PLANILHA ORÇAMENTÁRIA |  |  |  |  | LICITAÇÃO Nº |  | EDITAL Nº
ÓRGÃO | [6 empty] | DATA | 2024-07-03
OBJETO | CONSTRUÇÃO DO PÓRTICO DE ENTRADA DO MUNICÍPIO DE JURAMENTO-MG. | [5 empty] | LOTE
MODALIDADE |  | REGIME DE EXECUÇÃO |  |  | CIDADE |  | UF | MG
DATA BASE DO ORÇAMENTO | 2024-04-01 | DESONERAÇÃO | ENCARGOS SOCIAIS - HORISTAS (%) |  | BDI 1 | 28.29% | BDI 2 | 21.62%
|  | Sim | ENCARGOS SOCIAIS - MENSALISTAS (%)
LEGENDA | PREENCHIMENTO OBRIGATÓRIO
PREENCHIIMENTO FACULTATIVO
PREENCHIMENTO AUTOMÁTICO
[6 empty] | TIPO DE VALOR |  |  |  | TOTAL GERAL
[6 empty] | CUSTO (SEM BDI) |  |  |  | 187325.12
ITEM | CÓDIGO | REFERÊNCIA | DESCRIÇÃO DOS SERVIÇOS | UNIDADE | QUANTIDADE | VALOR UNITÁRIO (R$) | BDI | CUSTO UNITÁRIO (SEM BDI) | PREÇO UNITÁRIO (COM BDI) | PREÇO TOTAL
1 | PÓRTICO ENTRADA DA CIDADE | [6 empty] | 0 | 0 | 0
1.1 | SERVIÇOS PRELIMINARES | [6 empty] | 0 | 0 | 0
1.1.1 | ED-16660 | SETOP | FORNECIMENTO E COLOCAÇÃO DE PLACA DE OBRA EM CHAPA GALVANIZADA #26, ESP. 0,45 MM, PLOTADA COM ADESIVO VINÍLICO, AFIXADA COM REBITES 4,8X40 MM, EM ESTRUTURA METÁLICA DE METALON 20X20 MM, ESP. 1,25 MM, INCLUSIVE SUPORTE EM EUCALIPTO AUTOCLAVADO PINTADO COM TINTA PVA DUAS (2) DEMÃOS | m2 | 4.5 | 302.03 | 28.29% | 302.03 | 387.47 | 1743.62
1.1.2 | RO-00085 | SETOP | Escavação e transporte em material de 2ª categoria - com trator sobre esteiras - DMT até 50 m | m3 | 46.58 | 7.7 | 28.29% | 7.7 | 9.88 | 460.21
1.1.3 | ED-50703 | SETOP | LIMPEZA DE TERRENO, INCLUSIVE CAPINA, RASTELAMENTO COM AFASTAMENTO ATÉ VINTE (20) METROS E QUEIMA CONTROLADA | m2 | 31.05 | 2.15 | 28.29% | 2.15 | 2.76 | 85.7
1.1.4 | CO-3312 | SETOP | PROJETO EXECUTIVO DE ESTRUTURA METÁLICA | PR | 1 | 3892.18 | 28.29% | 3892.18 | 4993.28 | 4993.28
1.2 | INFRAESTRUTURA | [6 empty] | 0 | 0 | 0
1.2.1 | 01.17.01 | SUDECAP | GABARITO | M | 37.6 | 27.7 | 28.29% | 27.7 | 35.54 | 1336.3
1.2.2 | ED-51108 | SETOP | ESCAVAÇÃO MANUAL DE VALA COM PROFUNDIDADE MAIOR QUE 1,5M E MENOR OU IGUAL 3,0M, INCLUSIVE DESCARGA LATERAL | m3 | 10.87 | 81.52 | 28.29% | 81.52 | 104.58 | 1136.78
1.2.3 | 101616 | SINAPI | PREPARO DE FUNDO DE VALA COM LARGURA MENOR QUE 1,5 M (ACERTO DO SOLO NATURAL). AF_08/2020 | M2 | 19.94 | 5.64 | 28.29% | 5.64 | 7.24 | 144.37
1.2.4 | 94962 | SINAPI | CONCRETO MAGRO PARA LASTRO, TRAÇO 1:4,5:4,5 (EM MASSA SECA DE CIMENTO/ AREIA MÉDIA/ BRITA 1) - PREPARO MECÂNICO COM BETONEIRA 400 L. AF_05/2021 | M3 | 0.5 | 406.2 | 28.29% | 406.2 | 521.11 | 260.56
1.2.5 | ED-49805 | SETOP | FORNECIMENTO DE CONCRETO ESTRUTURAL, USINADO BOMBEADO, COM FCK 25MPA, INCLUSIVE LANÇAMENTO, ADENSAMENTO E ACABAMENTO (FUNDAÇÃO) | m3 | 8.49 | 712.17 | 28.29% | 712.17 | 913.64 | 7756.8
1.2.6 | 92804 | SINAPI | CORTE E DOBRA DE AÇO CA-50, DIÂMETRO DE 12,5 MM. AF_06/2022 | KG | 235.3 | 7.04 | 28.29% | 7.04 | 9.03 | 2124.76 | 13798.75
1.2.7 | 92803 | SINAPI | CORTE E DOBRA DE AÇO CA-50, DIÂMETRO DE 10,0 MM. AF_06/2022 | KG | 98.5 | 8.22 | 28.29% | 8.22 | 10.55 | 1039.18
1.3 | SURPERESTRUTURA | [6 empty] | 0 | 0 | 0
1.3.1 | ED-20497 | SETOP | CHAPA GROSSA (MATERIAL: AÇO PATINÁVEL¦ ESPESSURA: 3/8" OU 9,50MM¦MASSA: 74,58KG/M2) - FORNECIMENTO, EXCLUSIVE SERVIÇO DE MONTAGEM/INSTALAÇÃO | m2 | 1.32 | 730.14 | 28.29% | 730.14 | 936.7 | 1236.44
1.3.2 | MATED-21606 | SETOP | BARRA ROSCADA DE (DIÂMETRO DA SEÇÃO: 1/2"[12,5MM]) | m | 42.4 | 13.46 | 21.62% | 13.46 | 16.37 | 694.09
1.3.3 | MATED-18178 | SETOP | PORCA SEXTAVADA (MATERIAL: AÇO¦DIÂMETRO: 12,5MM [1/2"]¦PESO/100PÇ: 1,59 KG) | un | 80 | 0.5 | 21.62% | 0.5 | 0.61 | 48.8
1.3.4 | 100775 | SINAPI | ESTRUTURA TRELIÇADA DE COBERTURA, TIPO FINK, COM LIGAÇÕES SOLDADAS, INCLUSOS PERFIS METÁLICOS, CHAPAS METÁLICAS, MÃO DE OBRA E TRANSPORTE COM GUINDASTE - FORNECIMENTO E INSTALAÇÃO. AF_01/2020_PSA | KG | 5930.73 | 12.64 | 28.29% | 12.64 | 16.22 | 96196.44
1.4 | [7 empty] | 0 | 0 | 0
1.4.1 | COMP-1 | COMPOSIÇÃO | FORNECIMENTO E MONTAGEM DE ESTRUTURA EM CHAPA DE AÇO GALVANIZADO, INCLUSIVE PINTURA DA CHAPA. (MATERIAL: AÇO GALVANIZADO¦ ESPESSURA: GSG-24 OU 0,65MM¦MASSA: 5,20KG/M2) - FORNECIMENTO, MONTAGEM/INSTALAÇÃO E PINTURA | M2 | 237.59 | 183.5444 | 28.29% | 183.5444 | 235.47 | 55945.32
1.4.2 | COT-001 | COTAÇÃO | FORNECIMENTO E INSTALAÇÃO DE LETREIRO EM CAIXA | GL | 1 | 9967.5 | 21.62% | 9967.5 | 12122.47 | 12122.47
Note on D7: SIM ou NÃO
Note on H6: Preenchimento Automático - Aba "Detalhamento do BDI"
Note on I6: Preencher caso exista BDI diferenciado para equipamentos, por exemplo.

## Detalhamento do BDI
BDI PROPOSTO: |  | 28.29%
COMPOSIÇÃO DO BDI |  |  | FÓRMULA ADOTADA:
GARANTIA (G) e SEGURO (S) |  | 0.32% | (1 + (AC + S + G + R)) x (1 + DF) x (1 + L) (1 - (I + CPRB))
RISCO ( R ) |  | 0.5%
DESPESAS FINANCEIRAS (DF) |  | 1.02%
ADMINISTRAÇÃO CENTRAL (AC) |  | 3.8%
LUCRO (L) |  | 6.64%
TRIBUTOS (T) |  | 12.15%
LEGENDA | PREENCHIMENTO OBRIGATÓRIO
PREENCHIIMENTO FACULTATIVO
PREENCHIMENTO AUTOMÁTICO